## 軌跡滑り0%
Baltec かしめ機の動作軌跡シミュレーション
目的： | 工具の動作を規定するパラメータを入力して、工具軸中心の軌跡パターンを描く
パラメータ： | 1) モータ軸中心に対する偏芯軸中心の偏芯量 [mm] e1= |  |  |  |  | 1 | （初期値＝１）
| 2) 偏芯軸中心に対する工具軸中心の偏芯量 [mm] e2= |  |  |  |  | 1 | （初期値＝１）
| 3) 偏芯軸歯車（小、外歯）の歯数 |  |  |  | Z1= | 27 | （初期値＝27）
| 4) 固定歯車（大内歯）の歯数 |  |  |  | Z2= | 33 | （初期値＝33）
| 5) 固定歯車と偏芯軸歯車のギヤ比 |  |  |  | n= | 1.2222
計算式 ： | ・偏芯軸中心がモータ軸（固定歯車）中心に対して反時計方向に α°公転する。
偏芯軸中心の位置（座標）は （e1*cos(α)、e1*sin(α)） となる
・偏芯軸自身は時計方向に β°自転する。
外部の固定座標から見れば、偏芯軸自身は （αーβ）°回転したことになる。
外歯と内歯のかみ合い長さ（円弧長）は同一なので R*α=r*β の関係がある。
偏芯軸中心を原点にとれば、工具軸の座標は
（e2*cos(α-β)、e2*sin(α-β)） となる
・以上、式で表せば
X=e1*cos(α)+e2*cos(α-β)・・・・・①
Y=e1*sin(α)+e2*sin(α-β)・・・・・・②
R*α=r*β より β=(R/r)*α
モータ軸3240°の回転動作で１１枚の花びらを描きます。
（3240/360=9 回転）
| モータ回転数1800rpm（滑りなし）と仮定すれば、 | [6 empty] | 36.6667
１１枚の花びらを描く動作は１分間に ２００サイクル行います
また、花びらは１分間に２２００枚、１秒間に約３７枚描かれますが、
実際にはモータの滑り率を１０％と見込めば、
それぞれ、１９８０枚、３３枚となります。
α[deg] | α[rad] | β[rad] | X2 | Y2
0 | 0 | 0 | 2 | 0
15 | 0.26167 | 0.31981 | 1.9643 | 0.20058
30 | 0.52333 | 0.63963 | 1.8594 | 0.38374
45 | 0.785 | 0.95944 | 1.6922 | 0.53326
60 | 1.0467 | 1.2793 | 1.4735 | 0.63526
75 | 1.3083 | 1.5991 | 1.2175 | 0.67909
90 | 1.57 | 1.9189 | 0.94055 | 0.65815
105 | 1.8317 | 2.2387 | 0.66038 | 0.57028
120 | 2.0933 | 2.5585 | 0.39466 | 0.41797
135 | 2.355 | 2.8783 | 0.1599 | 0.20818
150 | 2.6167 | 3.1981 | -0.029711 | -0.048114
164 | 2.8609 | 3.4966 | -0.15624 | -0.31675
179 | 3.1226 | 3.8165 | -0.23106 | -0.62051
194 | 3.3842 | 4.1363 | -0.24042 | -0.92339
209 | 3.6459 | 4.4561 | -0.18616 | -1.2076
224 | 3.9076 | 4.7759 | -0.074625 | -1.4565
239 | 4.1692 | 5.0957 | 0.083791 | -1.6556
254 | 4.4309 | 5.4155 | 0.27536 | -1.7937
269 | 4.6926 | 5.7353 | 0.48398 | -1.8636
284 | 4.9542 | 6.0552 | 0.69224 | -1.8625
299 | 5.2159 | 6.375 | 0.88267 | -1.7923
314 | 5.4776 | 6.6948 | 1.0389 | -1.6594
329 | 5.7392 | 7.0146 | 1.1468 | -1.4742
344 | 6.0009 | 7.3344 | 1.1955 | -1.2505
359 | 6.2626 | 7.6542 | 1.1779 | -1.0046
374 | 6.5242 | 7.974 | 1.0918 | -0.75398
389 | 6.7859 | 8.2939 | 0.93906 | -0.51623
404 | 7.0476 | 8.6137 | 0.72649 | -0.30791
419 | 7.3092 | 8.9335 | 0.46476 | -0.14332
434 | 7.5709 | 9.2533 | 0.16793 | -0.03358
449 | 7.8326 | 9.5731 | -0.14753 | 0.014147
464 | 8.0942 | 9.8929 | -0.46389 | -0.0028578
479 | 8.3559 | 10.2128 | -0.76328 | -0.082694
494 | 8.6176 | 10.5326 | -1.029 | -0.21897
509 | 8.8792 | 10.8524 | -1.2464 | -0.40124
524 | 9.1409 | 11.1722 | -1.4044 | -0.61573
539 | 9.4026 | 11.492 | -1.4955 | -0.84626
554 | 9.6642 | 11.8118 | -1.5168 | -1.0754
569 | 9.9259 | 12.1316 | -1.4702 | -1.2855
584 | 10.1876 | 12.4515 | -1.3618 | -1.4602
599 | 10.4492 | 12.7713 | -1.2021 | -1.5853
614 | 10.7109 | 13.0911 | -1.0047 | -1.6497
629 | 10.9726 | 13.4109 | -0.78576 | -1.6464
644 | 11.2342 | 13.7307 | -0.56265 | -1.5729
659 | 11.4959 | 14.0505 | -0.35293 | -1.4313
674 | 11.7576 | 14.3703 | -0.17306 | -1.228
689 | 12.0192 | 14.6902 | -0.03726 | -0.97372
704 | 12.2809 | 15.01 | 0.043407 | -0.68253
719 | 12.5426 | 15.3298 | 0.061847 | -0.3708
734 | 12.8042 | 15.6496 | 0.015397 | -0.056282
749 | 13.0659 | 15.9694 | -0.093983 | 0.24318
764 | 13.3276 | 16.2892 | -0.25984 | 0.51084
779 | 13.5892 | 16.609 | -0.47166 | 0.73213
794 | 13.8509 | 16.9289 | -0.71559 | 0.89573
809 | 14.1126 | 17.2487 | -0.97538 | 0.99423
824 | 14.3742 | 17.5685 | -1.2335 | 1.0247
839 | 14.6359 | 17.8883 | -1.4722 | 0.98879
854 | 14.8976 | 18.2081 | -1.675 | 0.89274
869 | 15.1592 | 18.5279 | -1.8275 | 0.74679
884 | 15.4209 | 18.8478 | -1.9187 | 0.56457
899 | 15.6826 | 19.1676 | -1.9413 | 0.36211
914 | 15.9442 | 19.4874 | -1.8927 | 0.15679
929 | 16.2059 | 19.8072 | -1.7748 | -0.03391
944 | 16.4676 | 20.127 | -1.594 | -0.1936
959 | 16.7292 | 20.4468 | -1.3609 | -0.30808
974 | 16.9909 | 20.7666 | -1.0895 | -0.36635
989 | 17.2526 | 21.0865 | -0.79598 | -0.36134
1004 | 17.5142 | 21.4063 | -0.49808 | -0.29043
1019 | 17.7759 | 21.7261 | -0.2136 | -0.15563
1034 | 18.0376 | 22.0459 | 0.040743 | 0.036566
1049 | 18.2992 | 22.3657 | 0.25044 | 0.27559
1064 | 18.5609 | 22.6855 | 0.40414 | 0.54752
1079 | 18.8226 | 23.0053 | 0.49445 | 0.83601
1094 | 19.0842 | 23.3252 | 0.51841 | 1.1234
1109 | 19.3459 | 23.645 | 0.4777 | 1.392
1124 | 19.6076 | 23.9648 | 0.37848 | 1.6251
1139 | 19.8692 | 24.2846 | 0.23099 | 1.8082
1154 | 20.1309 | 24.6044 | 0.048845 | 1.93
1169 | 20.3926 | 24.9242 | -0.15193 | 1.9833
1184 | 20.6542 | 25.244 | -0.354 | 1.9653
1199 | 20.9159 | 25.5639 | -0.53987 | 1.8776
1214 | 21.1776 | 25.8837 | -0.69316 | 1.7267
1229 | 21.4392 | 26.2035 | -0.79966 | 1.523
1244 | 21.7009 | 26.5233 | -0.84836 | 1.2802
1259 | 21.9626 | 26.8431 | -0.8322 | 1.0145
1274 | 22.2242 | 27.1629 | -0.74856 | 0.74353
1289 | 22.4859 | 27.4828 | -0.59944 | 0.48501
1304 | 22.7476 | 27.8026 | -0.39135 | 0.25556
1319 | 23.0092 | 28.1224 | -0.13488 | 0.069662
1334 | 23.2709 | 28.4422 | 0.15602 | -0.06141
1349 | 23.5326 | 28.762 | 0.46495 | -0.1303
1364 | 23.7942 | 29.0818 | 0.77421 | -0.13407
1379 | 24.0559 | 29.4016 | 1.066 | -0.074429
1394 | 24.3176 | 29.7215 | 1.3234 | 0.04243
1409 | 24.5792 | 30.0413 | 1.5321 | 0.20624
1424 | 24.8409 | 30.3611 | 1.6805 | 0.40336
1439 | 25.1026 | 30.6809 | 1.7613 | 0.61773
1454 | 25.3642 | 31.0007 | 1.7714 | 0.83197
1469 | 25.6259 | 31.3205 | 1.7126 | 1.0286
1484 | 25.8876 | 31.6403 | 1.591 | 1.191
1499 | 26.1492 | 31.9602 | 1.4169 | 1.3051
1514 | 26.4109 | 32.28 | 1.204 | 1.3598
1529 | 26.6726 | 32.5998 | 0.96829 | 1.348
1544 | 26.9342 | 32.9196 | 0.72734 | 1.2669
1559 | 27.1959 | 33.2394 | 0.49872 | 1.1186
1574 | 27.4576 | 33.5592 | 0.299 | 0.90946
1589 | 27.7192 | 33.879 | 0.14256 | 0.65008
1604 | 27.9809 | 34.1989 | 0.040621 | 0.35442
1619 | 28.2426 | 34.5187 | 0.00047995 | 0.038835
1634 | 28.5042 | 34.8385 | 0.025004 | -0.27893
1649 | 28.7659 | 35.1583 | 0.11244 | -0.58101
1664 | 29.0276 | 35.4781 | 0.25654 | -0.85059
1679 | 29.2892 | 35.7979 | 0.44696 | -1.073
1694 | 29.5509 | 36.1178 | 0.67002 | -1.2369
1709 | 29.8126 | 36.4376 | 0.90957 | -1.3347
1724 | 30.0742 | 36.7574 | 1.1482 | -1.3633
1739 | 30.3359 | 37.0772 | 1.3682 | -1.3242
1754 | 30.5976 | 37.397 | 1.5531 | -1.2237
1769 | 30.8592 | 37.7168 | 1.6885 | -1.0717
1784 | 31.1209 | 38.0366 | 1.7633 | -0.88199
1799 | 31.3826 | 38.3565 | 1.7702 | -0.67045
1814 | 31.6442 | 38.6763 | 1.7065 | -0.45449
1829 | 31.9059 | 38.9961 | 1.574 | -0.25163
1844 | 32.1676 | 39.3159 | 1.3791 | -0.078369
1859 | 32.4292 | 39.6357 | 1.1323 | 0.050978
1874 | 32.6909 | 39.9555 | 0.84735 | 0.12525
1889 | 32.9526 | 40.2753 | 0.54072 | 0.13721
1904 | 33.2142 | 40.5952 | 0.23006 | 0.084048
1919 | 33.4759 | 40.915 | -0.066796 | -0.032434
1934 | 33.7376 | 41.2348 | -0.33302 | -0.20592
1949 | 33.9992 | 41.5546 | -0.55398 | -0.42601
1964 | 34.2609 | 41.8744 | -0.71819 | -0.67893
1979 | 34.5226 | 42.1942 | -0.81809 | -0.94847
1994 | 34.7842 | 42.514 | -0.85058 | -1.2171
2009 | 35.0459 | 42.8339 | -0.81714 | -1.467
2024 | 35.3076 | 43.1537 | -0.72381 | -1.6816
2039 | 35.5692 | 43.4735 | -0.58069 | -1.8465
2054 | 35.8309 | 43.7933 | -0.40129 | -1.9502
2069 | 36.0926 | 44.1131 | -0.20157 | -1.9855
2084 | 36.3542 | 44.4329 | 0.0011427 | -1.9494
2099 | 36.6159 | 44.7528 | 0.18936 | -1.8437
2114 | 36.8776 | 45.0726 | 0.34662 | -1.6746
2129 | 37.1392 | 45.3924 | 0.45865 | -1.4525
2144 | 37.4009 | 45.7122 | 0.51431 | -1.1911
2159 | 37.6626 | 46.032 | 0.50638 | -0.90661
2174 | 37.9242 | 46.3518 | 0.43209 | -0.61673
2189 | 38.1859 | 46.6716 | 0.29327 | -0.3392
2204 | 38.4476 | 46.9915 | 0.096274 | -0.090798
2219 | 38.7092 | 47.3113 | -0.14846 | 0.11389
2234 | 38.9709 | 47.6311 | -0.42709 | 0.26339
2249 | 39.2326 | 47.9509 | -0.72334 | 0.35018
2264 | 39.4942 | 48.2707 | -1.0196 | 0.37113
2279 | 39.7559 | 48.5905 | -1.2979 | 0.32774
2294 | 40.0176 | 48.9103 | -1.5417 | 0.22604
2309 | 40.2792 | 49.2302 | -1.7363 | 0.076135
2324 | 40.5409 | 49.55 | -1.8702 | -0.10848
2339 | 40.8026 | 49.8698 | -1.936 | -0.31183
2354 | 41.0642 | 50.1896 | -1.9306 | -0.5166
2369 | 41.3259 | 50.5094 | -1.8556 | -0.70529
2384 | 41.5876 | 50.8292 | -1.7171 | -0.86141
2399 | 41.8492 | 51.149 | -1.5253 | -0.97067
2414 | 42.1109 | 51.4689 | -1.2939 | -1.0219
2429 | 42.3726 | 51.7887 | -1.0389 | -1.0079
2444 | 42.6342 | 52.1085 | -0.77789 | -0.92583
2459 | 42.8959 | 52.4283 | -0.52855 | -0.77753
2474 | 43.1576 | 52.7481 | -0.30754 | -0.56934
2489 | 43.4192 | 53.0679 | -0.12941 | -0.31172
2504 | 43.6809 | 53.3878 | -0.0055574 | -0.018505
2519 | 43.9426 | 53.7076 | 0.056534 | 0.29398
2534 | 44.2042 | 54.0274 | 0.053786 | 0.60804
2549 | 44.4659 | 54.3472 | -0.012257 | 0.9058
2564 | 44.7276 | 54.667 | -0.13554 | 1.1704
2579 | 44.9892 | 54.9868 | -0.30591 | 1.3872
2594 | 45.2509 | 55.3066 | -0.50983 | 1.5446
2609 | 45.5126 | 55.6265 | -0.73128 | 1.635
2624 | 45.7742 | 55.9463 | -0.95288 | 1.6553
2639 | 46.0359 | 56.2661 | -1.1571 | 1.6068
2654 | 46.2976 | 56.5859 | -1.3273 | 1.4956
2669 | 46.5592 | 56.9057 | -1.4492 | 1.3318
2684 | 46.8209 | 57.2255 | -1.5116 | 1.1288
2699 | 47.0826 | 57.5453 | -1.5071 | 0.90272
2714 | 47.3442 | 57.8652 | -1.4328 | 0.67091
2729 | 47.6059 | 58.185 | -1.2906 | 0.45096
2744 | 47.8676 | 58.5048 | -1.0867 | 0.25949
2759 | 48.1292 | 58.8246 | -0.83151 | 0.11094
2774 | 48.3909 | 59.1444 | -0.53883 | 0.016643
2789 | 48.6526 | 59.4642 | -0.22498 | -0.015974
2804 | 48.9142 | 59.784 | 0.092361 | 0.016106
2819 | 49.1759 | 60.1039 | 0.3953 | 0.11128
2834 | 49.4376 | 60.4237 | 0.66695 | 0.26342
2849 | 49.6992 | 60.7435 | 0.89259 | 0.46233
2864 | 49.9609 | 61.0633 | 1.0606 | 0.69439
2879 | 50.2226 | 61.3831 | 1.1633 | 0.94351
2894 | 50.4842 | 61.7029 | 1.1975 | 1.1922
2909 | 50.7459 | 62.0228 | 1.1644 | 1.4228
2924 | 51.0076 | 62.3426 | 1.07 | 1.6188
2939 | 51.2692 | 62.6624 | 0.92435 | 1.7655
2954 | 51.5309 | 62.9822 | 0.74079 | 1.8517
2969 | 51.7926 | 63.302 | 0.53527 | 1.8699
2984 | 52.0542 | 63.6218 | 0.32512 | 1.8171
2999 | 52.3159 | 63.9416 | 0.12786 | 1.6951
3014 | 52.5776 | 64.2615 | -0.039984 | 1.5099
3029 | 52.8392 | 64.5813 | -0.164 | 1.2719
3044 | 53.1009 | 64.9011 | -0.23292 | 0.99481
3059 | 53.3626 | 65.2209 | -0.23936 | 0.69484
3074 | 53.6242 | 65.5407 | -0.18036 | 0.38964
3089 | 53.8859 | 65.8605 | -0.057564 | 0.09707
3104 | 54.1476 | 66.1803 | 0.12285 | -0.16602
3119 | 54.4092 | 66.5002 | 0.3506 | -0.38491
3134 | 54.6709 | 66.82 | 0.61201 | -0.54797
3149 | 54.9326 | 67.1398 | 0.8909 | -0.64751
3164 | 55.1942 | 67.4596 | 1.1697 | -0.68022
3179 | 55.4559 | 67.7794 | 1.4307 | -0.64745
3194 | 55.7176 | 68.0992 | 1.657 | -0.55504
3209 | 55.9792 | 68.419 | 1.8342 | -0.41296
3224 | 56.2409 | 68.7389 | 1.9507 | -0.2346
3239 | 56.5026 | 69.0587 | 1.9989 | -0.035849
3254 | 56.7642 | 69.3785 | 1.9757 | 0.16601
3269 | 57.0259 | 69.6983 | 1.8827 | 0.35346
3284 | 57.2876 | 70.0181 | 1.7258 | 0.51001
3299 | 57.5492 | 70.3379 | 1.5152 | 0.62125
3314 | 57.8109 | 70.6578 | 1.2646 | 0.67594
3329 | 58.0726 | 70.9776 | 0.9901 | 0.66669
3344 | 58.3342 | 71.2974 | 0.7092 | 0.59057
3359 | 58.5959 | 71.6172 | 0.43968 | 0.44923
3374 | 58.8576 | 71.937 | 0.19836 | 0.24889
3389 | 59.1192 | 72.2568 | -0.00010602 | -0.000165
3404 | 59.3809 | 72.5766 | -0.14413 | -0.28419
3419 | 59.6426 | 72.8965 | -0.22605 | -0.58694
3434 | 59.9042 | 73.2163 | -0.24257 | -0.8908
3449 | 60.1659 | 73.5361 | -0.19505 | -1.1779
3464 | 60.4276 | 73.8559 | -0.08935 | -1.4314
3479 | 60.6892 | 74.1757 | 0.064546 | -1.6366
3494 | 60.9509 | 74.4955 | 0.25324 | -1.7818
3509 | 61.2126 | 74.8153 | 0.46082 | -1.8594
3524 | 61.4742 | 75.1352 | 0.66999 | -1.8661
3539 | 61.7359 | 75.455 | 0.8632 | -1.8032
3554 | 61.9976 | 75.7748 | 1.0239 | -1.6767
3569 | 62.2592 | 76.0946 | 1.1377 | -1.4967
3584 | 62.5209 | 76.4144 | 1.1933 | -1.2764
3599 | 62.7826 | 76.7342 | 1.1832 | -1.0321
3614 | 63.0442 | 77.054 | 1.1045 | -0.78113
3629 | 63.3059 | 77.3739 | 0.95887 | -0.54113
3644 | 63.5676 | 77.6937 | 0.7524 | -0.32883
3659 | 63.8292 | 78.0135 | 0.49543 | -0.15884
3674 | 64.0909 | 78.3333 | 0.20168 | -0.042671
3689 | 64.3526 | 78.6531 | -0.1126 | 0.012066
3704 | 64.6142 | 78.9729 | -0.42974 | 0.0021436
3719 | 64.8759 | 79.2928 | -0.73184 | -0.071043
3734 | 65.1376 | 79.6126 | -1.002 | -0.20158
3749 | 65.3992 | 79.9324 | -1.2253 | -0.37943
3764 | 65.6609 | 80.2522 | -1.3902 | -0.59115
3779 | 65.9226 | 80.572 | -1.4889 | -0.82076
3794 | 66.1842 | 80.8918 | -1.5179 | -1.0509
3809 | 66.4459 | 81.2116 | -1.4785 | -1.2639
3824 | 66.7076 | 81.5315 | -1.3764 | -1.4432
3839 | 66.9692 | 81.8513 | -1.2217 | -1.5743
3854 | 67.2309 | 82.1711 | -1.0277 | -1.6458
3869 | 67.4926 | 82.4909 | -0.81027 | -1.6502
3884 | 67.7542 | 82.8107 | -0.58675 | -1.5844
3899 | 68.0159 | 83.1305 | -0.37473 | -1.4499
3914 | 68.2776 | 83.4503 | -0.19085 | -1.253
3929 | 68.5392 | 83.7702 | -0.049617 | -1.0037
3944 | 68.8009 | 84.09 | 0.037513 | -0.71574
3959 | 69.0626 | 84.4098 | 0.062983 | -0.40541
3974 | 69.3242 | 84.7296 | 0.02363 | -0.090323
3989 | 69.5859 | 85.0494 | -0.079092 | 0.21164
4004 | 69.8476 | 85.3692 | -0.23921 | 0.48353
4019 | 70.1092 | 85.689 | -0.44661 | 0.71053
4034 | 70.3709 | 86.0089 | -0.68779 | 0.88088
4049 | 70.6326 | 86.3287 | -0.94668 | 0.98674
4064 | 70.8942 | 86.6485 | -1.2058 | 1.0247
4079 | 71.1559 | 86.9683 | -1.4475 | 0.99581
4094 | 71.4176 | 87.2881 | -1.655 | 0.90591
4109 | 71.6792 | 87.6079 | -1.8136 | 0.76482
4124 | 71.9409 | 87.9278 | -1.9119 | 0.58582
4139 | 72.2026 | 88.2476 | -1.9423 | 0.38475
4154 | 72.4642 | 88.5674 | -1.9015 | 0.17889
4169 | 72.7259 | 88.8872 | -1.7909 | -0.014249
4184 | 72.9876 | 89.207 | -1.6166 | -0.17808
4199 | 73.2492 | 89.5268 | -1.3886 | -0.29811
4214 | 73.5109 | 89.8466 | -1.1206 | -0.36296
4229 | 73.7726 | 90.1665 | -0.82867 | -0.3651
4244 | 74.0342 | 90.4863 | -0.53038 | -0.30139
4259 | 74.2959 | 90.8061 | -0.24359 | -0.17335
4274 | 74.5576 | 91.1259 | 0.014818 | 0.013003
4289 | 74.8192 | 91.4457 | 0.23002 | 0.24752
4304 | 75.0809 | 91.7655 | 0.39029 | 0.51661
4319 | 75.3426 | 92.0853 | 0.48778 | 0.80413
4334 | 75.6042 | 92.4052 | 0.51901 | 1.0925
4349 | 75.8659 | 92.725 | 0.48516 | 1.364
4364 | 76.1276 | 93.0448 | 0.39192 | 1.6017
4379 | 76.3892 | 93.3646 | 0.24911 | 1.7909
4394 | 76.6509 | 93.6844 | 0.070014 | 1.9199
4409 | 76.9126 | 94.0042 | -0.12956 | 1.981
4424 | 77.1742 | 94.324 | -0.33234 | 1.9707
4439 | 77.4359 | 94.6439 | -0.52082 | 1.8905
4454 | 77.6976 | 94.9637 | -0.67841 | 1.7461
4469 | 77.9592 | 95.2835 | -0.79064 | 1.5475
4484 | 78.2209 | 95.6033 | -0.8461 | 1.3082
4499 | 78.4826 | 95.9231 | -0.83726 | 1.0442
4514 | 78.7442 | 96.2429 | -0.76099 | 0.77292
4529 | 79.0059 | 96.5628 | -0.61881 | 0.5122
4544 | 79.2676 | 96.8826 | -0.41673 | 0.27881
4559 | 79.5292 | 97.2024 | -0.16493 | 0.087527
4574 | 79.7909 | 97.5222 | 0.12296 | -0.049987
4589 | 80.0526 | 97.842 | 0.43076 | -0.12591
4604 | 80.3142 | 98.1618 | 0.74087 | -0.13682
4619 | 80.5759 | 98.4816 | 1.0354 | -0.083903
4634 | 80.8376 | 98.8015 | 1.2974 | 0.02712
4649 | 81.0992 | 99.1213 | 1.512 | 0.18639
4664 | 81.3609 | 99.4411 | 1.6674 | 0.38061
4679 | 81.6226 | 99.7609 | 1.7558 | 0.59393
4694 | 81.8842 | 100.0807 | 1.7737 | 0.80905
4709 | 82.1459 | 100.4005 | 1.7223 | 1.0084
4724 | 82.4076 | 100.7203 | 1.6071 | 1.1754
4739 | 82.6692 | 101.0402 | 1.4381 | 1.2954
4754 | 82.9309 | 101.36 | 1.2287 | 1.357
4769 | 83.1926 | 101.6798 | 0.99469 | 1.3527
4784 | 83.4542 | 101.9996 | 0.75345 | 1.2792
4799 | 83.7159 | 102.3194 | 0.52264 | 1.138
4814 | 83.9776 | 102.6392 | 0.31901 | 0.93504
4829 | 84.2392 | 102.959 | 0.15721 | 0.68055
4844 | 84.5009 | 103.2789 | 0.048871 | 0.38809
4859 | 84.7626 | 103.5987 | 0.0017361 | 0.073841
4874 | 85.0242 | 103.9185 | 0.019177 | -0.24457
4889 | 85.2859 | 104.2383 | 0.099947 | -0.54922
4904 | 85.5476 | 104.5581 | 0.23827 | -0.82312
4919 | 85.8092 | 104.8779 | 0.42423 | -1.0514
4934 | 86.0709 | 105.1978 | 0.64447 | -1.2221
4949 | 86.3326 | 105.5176 | 0.88306 | -1.3273
4964 | 86.5942 | 105.8374 | 1.1226 | -1.3635
4979 | 86.8559 | 106.1572 | 1.3455 | -1.3317
4994 | 87.1176 | 106.477 | 1.535 | -1.2374
5009 | 87.3792 | 106.7968 | 1.6765 | -1.0905